## pyflex_f401_as_assembled
.START
..device	value	footprint	quan	refdes	left out
06033C104KAT2A	0.1 uF 25V	CAPC1608N.lht	7	C12 C19 C23 C61 C102 C103 C104	C73
AO3407A	PFET	SOT23-3N.lht	0		Q1 Q2 Q4 Q5 Q7 Q8
B5819WS	9Apulse .5W	SOD-323N.lht	1	D31	D41
BC817W	BJT NPN	SOT323N.lht	3	Q3 Q6 Q9	BC817W
BC857BWT1G	BJT PNP	SOT323N.lht	2	Q31 Q32	Q41 Q42
BXIDM03-05-01-P001-L/T-P-F	conn	hdr_mini_1.25_2x5.lht	1	JC
CC1206KFX5R8BB106	10 uF	CAPC3216N.lht	1	C31	C41 C44
CL10A105KA5LNNC	1 uF	CAPC1608N.lht	5	C17 C18 C21 C22 C32	C71 C72 C42
CL10A475MO8NNNC	4.7uF	CAPC1608N.lht	5	C9 C10 C11 C62 C101
CL21B105KBFNFNE	3.3pF	CAPC1608N.lht	1	C33
ELMCUSB5SMT_WP	conn	USB_AB_micro_4leg_WR.lht	2	JD JUSB
G5111T11UF	IC	SOT23-5.lht	1	U4
IP4220CZ6F	diodes	SOT-457.lht	1	DA1
JUMPER_SOLDER	layout-shape	jump-solder1.lht	6	J21 J31 J32 J41 J42 J71
LED 0805	GRN LED	DIOC2013N.lht	1	D12
LED-0805	GRN LED	DIOC2013N.lht	1	D11
LED-0805	YEL LED	DIOC2013N.lht	1	D13
MIC5365-3.0YMT-TZ	3V0	MLF.lht	0		U7
MLCC_12pF_50V	12 pF	CAPC1608N.lht	2	C13 C14
MLCC_7pF_50V	7 pF	CAPC1608N.lht	2	C15 C16
MLCC_8.2pF_50V	8.2pF	CAPC1608N.lht	1	C43
MLZ2012N100LT000	10uH	INDC2013N.lht	1	L10
MUN5232DW1T1G	BRT NPN	SOT363M.lht	1	U5
NRH2410T100MN	10 uH	INDC2424N.lht	1	L31
NRS2012T4R7MGJ	4.7 uH	INDC2020N.lht	1	L61	L41
Q13FC1350000200	32.78kHz	XTAL_3215.lht	1	X2
Q24FA20H0012200	16.00MHz	XTAL_FA20H.lht	1	X1
R_0.0R_1%_1608	zero	RESC1608N.lht	2	R116 R117
R_1.0k_1%_1608	1.0k	RESC1608N.lht	2	R20 R21
R_1.80k_1%_1608	1.80k	RESC1608N.lht	5	R9 R104 R106 R109 R110	R122 R129 R72 R104 R64
R_133_1%_2013	133	RESC2013N.lht	1	R17
R_180K_1%_1608	180k	RESC1608N.lht	4	R14 R32 R35 R42	R45 R101 R102 R120 R121 R126 R127
R_22.0_1%_1608	22	RESC1608N.lht	4	R6 R7 R8 R71	R63
R_2M4_1%_1608	2M4	RESC1608N.lht	1	R31	R41
R_4.7k_1%_1608	4.70K	RESC1608N.lht	1	R37	R47
R_7.50k_1%_1608	7.50k	RESC1608N.lht	9	R33 R34 R105 R108 R111 R112 R113 R114 R115	R43 R44 R103 R123 R128
STM32F401CE	IC	UFQFPN48-F401CE.lht	1	U1
SWITCH_PB_NO_4MM	N.O.	SWITCH_4mm.lht	3	SW11 SW22 SW23
terminal-layout	layout	term-pad-3x4.lht	6	JB6 JB7 JE JF JG JH
TLV70231DBVR	3V1	SOT23-5N.lht	1	U2
TP5000	IC	QFN16_4040N.lht	1	U6
TPS61040DBVR	IC	SOT23-5.lht	1	U3
zif_connector	conn	ffc_zif_20_1.25.lht	2	JA JB
.END